## Tabelle1
Example Part List |  |  | Revision 1.0
Created by M.Mustermann |  |  | Last variations: 21.04.2021
Designator | Quantity | Value PaP | Footprint PaP | Description | CPN | Manufacturer | MPN | Alt. Manufacturer | Alt. MPN | Provided | Hints
C100 | 1 | 1µF | 0603 | Cap 1µF 0603 10% 16V X7R | 0603-1µf-10%-16v-x7r | free
C101, C102 | 2 | 12pF | 0402 | Cap 12pF 0402 5% 50V COG | 0402-12pf-5%-50v-cog | free
C103-105 | 3 | 4,7µF | 0805 | Cap 4,7µF 0805 10% 25V X5R | GRM21BR61E475KA12L | Murata | GRM21BR61E475KA12L | Samsung | CL21A475KAQNNN
D1 | 1 | 3v0 | SOT23 | Z-Diode 3V0 SOT23 | BZX84C3V0-E3-08 | Vishay | BZX84C3V0-E3-08 | NXP | BZX84-C3V0
D2 | 1 | 250mA/75V | SOD323 | Diode 1N4448WS-7-F Io=250mA Vr=75V | 1N4448WS-7-F | Diodes Inc. | 1N4448WS-7-F
IC1 | 1 | ATMega128 | TQFP64 | Microcontroller ATMega128 | ATMEGA128A-AU | Microchip | ATMEGA128A-AU
LED1-3 | 3 | 568nm | 0805 | Side-LED green transparent 568nm 35mcd@20mA | LTST-S220KGKT | Lite-On | LTST-S220KGKT |  |  |  | safe with glue
Q1, Q2 | 2 | BC847C | SOT23 | Transistor NPN BC847C VCE=45V Ic=100mA | BC847C,215 | NXP / Nexperia | BC847C,215
R100, R101 | 2 | 10k | 0603 | Res 10k 0603 1% TK50 1/10W | 0603-10k-1%-tk50-1/10w | free
R102 | 1 | 5k56 | 0603 | Res 5k56 0603 1% TK50 1/10W | 0603-5k56-1%-tk50-1/10w | free
R103 | 1 | 0R002 | 2512 | Shunt 2mR 2512 1% TK50 3W | KRL6432E-M-R002-G-T1 | Susumu | KRL6432E-M-R002-G-T1 |  |  | x
R104 | 1 | 10k | 0402 | Res 10k 0402 1% TK100 1/16W | 0402-10k-1%-tk100-1/16w | free
R105-110 | 6 | 2k2 | 0805 | Res 2k2 0805 1% TK100 1/8W | 0805-2k2-1%-tk100-1/8w | free
R111 | 1 | 2k2 | 0207 | Res 2k2 0207 1% TK50 0,6W | 0207-2k2-1%-tk50-0,6W | [5 empty] | e.g. Yageo: MF0207FTE52-2K2 beaded, mount vertical
X1 | 1 | 9pins | 1x9pitch2,54 | Male header single row 9pins pitch=2,54 height=11,3mm | male1x9pitch2,54 | free |  |  |  |  | e.g. Narwan: S254.10-11,3-25-09-S
Y1 | 1 | 16MHz | HC49US | Oscillator 16MHz 32pF 30ppm | Q-16.000000M-HC49US-F-30-30-D | Auris | Q-16.000000M-HC49US-F-30-30-D |  |  |  | can be provided if necessary